## Sheet
SOMMARIO DEL REGISTRO DI CONTABILITA' S.A.L. n.6
ARTICOLO DELL'ELENCO | DESCRIZIONE | PRG. REG. | QUANTITA' | QUANTITA' PER PREZZO UNIT.
Bitumature
01.A22.A80.030 | Provvista e stesa di misto granulare bitumato (tout-venant trattato)...Steso in opera ad una ripresa con vibrofinitrice per uno spessore compresso pari a cm 10
Euro 13,49/metri quadri
|  | 130 | 694,98 | 9.375,28
| Totale al Sal 5 |  | 694,98 | 9.375,28
01.A22.A80.033 | Provvista e stesa di misto granulare bitumato (tout-venant trattato)...Steso in opera ad una ripresa con vibrofinitrice per uno spessore compresso pari a cm 12
Euro 16,18/metri quadri
|  | 131 | 165,60 | 2.679,41
| Totale al Sal 5 |  | 165,60 | 2.679,41
| Totale Bitumature Euro |  |  | 12.054,69
Nuove pavimentazioni
01.A01.A10.010 | Scavo generale, di sbancamento... Anche in presenza di acqua fino ad un battente massimo di 20
Euro 3,77/metri cubi
|  | 48 | 1.509,41 | 5.690,48
| Totale al Sal 3 |  | 1.509,41 | 5.690,48
01.A04.B15.020 | Calcestruzzo per uso non strutturale.... Eseguito con 200 kg/m³
Euro 68,63/metri cubi
|  | 52 | 112,54 | 7.723,62
| Totale al Sal 3 |  | 112,54 | 7.723,62
|  | 113 | 119,14 | 8.176,58
| Totale al Sal 5 |  | 231,68 | 15.900,20
01.A04.B20.020 | Calcestruzzo a prestazione garantita Classe di resistenza a compressione minima C32/40
Euro 126,84/metri cubi
|  | 53 | 98,84 | 12.536,87
| Totale al Sal 3 |  | 98,84 | 12.536,87
|  | 115 | 38,85 | 4.927,73
| Totale al Sal 5 |  | 137,69 | 17.464,60
01.A04.C03.005 | Getto in opera di calcestruzzo cementizio eseguito direttamente da autobetoniera con appositacanaletta Per sottofondi di marciapiedi
Euro 23,03/metri cubi
|  | 54 | 211,38 | 4.868,08
| Totale al Sal 3 |  | 211,38 | 4.868,08
|  | 116 | 70,56 | 1.625,00
| Totale al Sal 5 |  | 281,94 | 6.493,08
01.A04.E00.005 | Vibratura mediante vibratore ad immersione
Euro 8,01/metri cubi
|  | 55 | 211,38 | 1.693,15
| Totale al Sal 3 |  | 211,38 | 1.693,15
|  | 117 | 70,56 | 565,19
| Totale al Sal 5 |  | 281,94 | 2.258,34
01.A04.F70.010 | Rete metallica elettrosaldata in acciaio B450A e B450C
Euro 1,32/chilogrammi
|  | 56 | 6.780,30 | 8.950,00
| Totale al Sal 3 |  | 6.780,30 | 8.950,00
|  | 118 | 1.975,96 | 2.608,27
| Totale al Sal 5 |  | 8.756,26 | 11.558,27
01.A04.H00.005 | Casserature per strutture in cemento armato, semplice o precompresso
Euro 58,78/metri quadri
|  | 88 | 5,04 | 296,25
| Totale al Sal 4 |  | 5,04 | 296,25
|  | 120 | 21,44 | 1.260,24
| Totale al Sal 5 |  | 26,48 | 1.556,49
01.A21.A20.020 | Spandimento di materiali vari per spessori superiori a cm 3
Euro 11,19/metri cubi
|  | 25 | 276,00 | 3.088,44
| Totale al Sal 2 |  | 276,00 | 3.088,44
|  | 51 | 749,88 | 8.391,16
|  | 60 | 1.079,91 | 12.084,19
| Totale al Sal 3 |  | 2.105,79 | 23.563,79
01.A21.A50.010 | Compattazione con rullo pesante o vibrante dello strato di fondazione
Euro 1,09/metri quadri
|  | 26 | 1.104,00 | 1.203,36
| Totale al Sal 2 |  | 1.104,00 | 1.203,36
01.A21.A60.005 | Regolarizzazione e rullatura con rullo di adatto peso
Euro 1,43/metri quadri
|  | 21 | 690,00 | 986,70
| Totale al Sal 2 |  | 690,00 | 986,70
01.A23.A10.005 | Formazione di fondazione per marciapiede rialzato
Euro 19,26/metri quadri
|  | 20 | 690,00 | 13.289,40
| Totale al Sal 2 |  | 690,00 | 13.289,40
01.A23.A90.010 | Posa in opera di cordoni retti e curvi di gneiss graniti, sieniti, dioriti e simili
Euro 24,65/metri lin
|  | 23 | 46,30 | 1.141,30
| Totale al Sal 2 |  | 46,30 | 1.141,30
|  | 89 | 160,00 | 3.944,00
| Totale al Sal 4 |  | 206,30 | 5.085,30
|  | 132 | -160,00 | -3.944,00
| Totale al Sal 6 |  | 46,30 | 1.141,30
01.A23.B50.015 | Posa di cordoli in cemento pressato o vibrato
Euro 15,77/metri lin
|  | 91 | 160,00 | 2.523,20
| Totale al Sal 4 |  | 160,00 | 2.523,20
01.A23.B60.010 | Estrazione manuale di guide o cordoni, con trasporto fino alla distanza di m 50 Guide a delimitazione di banchine dello spessore di cm 9-12
Euro 17,87/metri lin
|  | 22 | 63,50 | 1.134,75
| Totale al Sal 2 |  | 63,50 | 1.134,75
01.P03.B20.005 | Misto frantumato (stabilizzato)
Euro 23,24/metri cubi
|  | 24 | 276,00 | 6.414,24
| Totale al Sal 2 |  | 276,00 | 6.414,24
|  | 50 | 749,88 | 17.427,21
| Totale al Sal 3 |  | 1.025,88 | 23.841,45
01.P05.B50.010 | Cordoli prefabbricati retti in calcestruzzo cementizio
Euro 6,69/metri lin
|  | 90 | 160,00 | 1.070,40
| Totale al Sal 4 |  | 160,00 | 1.070,40
01.P26.A30.005 | Trasporto di materie di scavo dai cantieri alle discariche
Euro 11,87/metri cubi
|  | 49 | 1.509,41 | 17.916,70
| Totale al Sal 3 |  | 1.509,41 | 17.916,70
01.P27.E40.010 | Terra agraria prelevata da strati superficiali attivi
Euro 12,07/metri cubi
|  | 59 | 1.079,91 | 13.034,51
| Totale al Sal 3 |  | 1.079,91 | 13.034,51
NP.004 | Formazione di pavimentazione per vialetti, piste ciclabili
Euro 33,00/metri quadri
|  | 114 | 2.409,39 | 79.509,87
| Totale al Sal 5 |  | 2.409,39 | 79.509,87
NP.008 | Fornitura e posa in opera di cunetta in calcestruzzo
Euro 39,85/metri lin
|  | 57 | 672,51 | 26.799,52
| Totale al Sal 3 |  | 672,51 | 26.799,52
|  | 86 | 476,86 | 19.002,87
| Totale al Sal 4 |  | 1.149,37 | 45.802,39
NP.009 | Realizzazione di finitura di pavimentazione di tipo industriale in cls,
Euro 23,10/metri quadri
|  | 58 | 547,24 | 12.641,24
| Totale al Sal 3 |  | 547,24 | 12.641,24
|  | 87 | 252,40 | 5.830,44
| Totale al Sal 4 |  | 799,64 | 18.471,68
|  | 119 | 258,98 | 5.982,44
| Totale al Sal 5 |  | 1.058,62 | 24.454,12
| Totale Nuove pavimentazioni Euro |  |  | 310.393,40
Opere a verde
01.A21.A20.020 | Spandimento di materiali vari per spessori superiori a cm 3
Euro 11,19/metri cubi
|  | 109 | 670,00 | 7.497,30
| Totale al Sal 4 |  | 670,00 | 7.497,30
01.P27.E40.010 | Terra agraria prelevata da strati superficiali attivi
Euro 12,07/metri cubi
|  | 108 | 670,00 | 8.086,90
| Totale al Sal 4 |  | 670,00 | 8.086,90
20.A27.A10.010 | Formazione di prato, compresa la regolarizzazione del piano di semina
Euro 2,30/metri quadri
|  | 123 | 9.833,94 | 22.618,06
| Totale al Sal 5 |  | 9.833,94 | 22.618,06
20.A27.A60.005 | Messa a dimora di alberi. BUCA DI M.1X1X0,70
Euro 47,54/cadauno
|  | 125 | 10,00 | 475,40
| Totale al Sal 5 |  | 10,00 | 475,40
20.A27.A68.005 | Messa a dimora di arbusti Buca di cm30x30x30
Euro 6,40/cadauno
|  | 126 | 85,00 | 544,00
| Totale al Sal 5 |  | 85,00 | 544,00
20.A27.A68.010 | Messa a dimora di arbusti. Buca di cm50x50x50
Euro 14,24/cadauno
|  | 127 | 100,00 | 1.424,00
| Totale al Sal 5 |  | 100,00 | 1.424,00
|  | 135 | 1,00 | 14,24
| Totale al Sal 6 |  | 101,00 | 1.438,24
20.A27.L00.010 | Abbattimento di alberi. Per piante di altezza da m 11 a m 20
Euro 145,89/cadauno
|  | 124 | 5,00 | 729,45
| Totale al Sal 5 |  | 5,00 | 729,45
NP.001 | Fornitura compreso il trasporto e lo scarico sul luogo del piantamento delle sottoelencate speciearboree
Euro 230,00/cadauno
|  | 128 | 10,00 | 2.300,00
| Totale al Sal 5 |  | 10,00 | 2.300,00
NP.003 | Fornitura compreso il trasporto e lo scarico... pecie arbustive spoglianti o sempreverdi
Euro 45,00/cadauno
|  | 129 | 185,00 | 8.325,00
| Totale al Sal 5 |  | 185,00 | 8.325,00
|  | 136 | 1,00 | 45,00
| Totale al Sal 6 |  | 186,00 | 8.370,00
| Totale Opere a verde Euro |  |  | 52.059,35
Rilevati e sottofondi
01.A04.B15.020 | Calcestruzzo per uso non strutturale.... Eseguito con 200 kg/m³
Euro 68,63/metri cubi
|  | 84 | 123,50 | 8.475,81
| Totale al Sal 4 |  | 123,50 | 8.475,81
01.A04.F70.010 | Rete metallica elettrosaldata in acciaio B450A e B450C
Euro 1,32/chilogrammi
|  | 85 | 6.976,95 | 9.209,57
| Totale al Sal 4 |  | 6.976,95 | 9.209,57
01.A21.A20.020 | Spandimento di materiali vari per spessori superiori a cm 3
Euro 11,19/metri cubi
|  | 6 | 912,47 | 10.210,54
| Totale al Sal 1 |  | 912,47 | 10.210,54
|  | 83 | 633,91 | 7.093,45
| Totale al Sal 4 |  | 1.546,38 | 17.303,99
|  | 111 | 40,19 | 449,73
| Totale al Sal 5 |  | 1.586,57 | 17.753,72
01.A21.A50.010 | Compattazione con rullo pesante o vibrante dello strato di fondazione
Euro 1,09/metri quadri
|  | 7 | 112,47 | 122,59
| Totale al Sal 1 |  | 112,47 | 122,59
|  | 82 | 2.449,13 | 2.669,55
| Totale al Sal 4 |  | 2.561,60 | 2.792,14
|  | 112 | 3.507,54 | 3.823,22
| Totale al Sal 5 |  | 6.069,14 | 6.615,36
01.P03.B20.005 | Misto frantumato (stabilizzato)
Euro 23,24/metri cubi
|  | 4 | 112,47 | 2.613,80
| Totale al Sal 1 |  | 112,47 | 2.613,80
|  | 81 | 633,91 | 14.732,07
| Totale al Sal 4 |  | 746,38 | 17.345,87
|  | 110 | 40,19 | 934,02
| Totale al Sal 5 |  | 786,57 | 18.279,89
01.P27.E40.010 | Terra agraria prelevata da strati superficiali attivi
Euro 12,07/metri cubi
|  | 5 | 800,00 | 9.656,00
| Totale al Sal 1 |  | 800,00 | 9.656,00
| Totale Rilevati e sottofondi Euro |  |  | 69.990,35
Scavi e demolizioni
01.A01.A10.010 | Scavo generale, di sbancamento... Anche in presenza di acqua fino ad un battente massimo di 20
Euro 3,77/metri cubi
|  | 1 | 774,67 | 2.920,51
| Totale al Sal 1 |  | 774,67 | 2.920,51
|  | 78 | 580,36 | 2.187,96
| Totale al Sal 4 |  | 1.355,03 | 5.108,47
01.A23.B60.010 | Estrazione manuale di guide o cordoni, con trasporto fino alla distanza di m 50 Guide a delimitazione di banchine dello spessore di cm 9-12
Euro 17,87/metri lin
|  | 2 | 1.324,48 | 23.668,46
| Totale al Sal 1 |  | 1.324,48 | 23.668,46
|  | 80 | 120,00 | 2.144,40
| Totale al Sal 4 |  | 1.444,48 | 25.812,86
01.P26.A30.005 | Trasporto di materie di scavo dai cantieri alle discariche
Euro 11,87/metri cubi
|  | 3 | 774,67 | 9.195,33
| Totale al Sal 1 |  | 774,67 | 9.195,33
|  | 79 | 580,36 | 6.888,87
| Totale al Sal 4 |  | 1.355,03 | 16.084,20
| Totale Scavi e demolizioni Euro |  |  | 47.005,53
Sottoservizi
01.A01.A65.010 | Scavo a sezione obbligata o a sezione ristretta... Anche in presenza di acqua fino ad un battente massimo
Euro 10,48/metri cubi
|  | 14 | 208,84 | 2.188,64
| Totale al Sal 1 |  | 208,84 | 2.188,64
|  | 39 | 534,65 | 5.603,13
| Totale al Sal 2 |  | 743,49 | 7.791,77
|  | 69 | 210,00 | 2.200,80
| Totale al Sal 3 |  | 953,49 | 9.992,57
|  | 92 | 77,24 | 809,48
| Totale al Sal 4 |  | 1.030,73 | 10.802,05
01.A04.B15.020 | Calcestruzzo per uso non strutturale.... Eseguito con 200 kg/m³
Euro 68,63/metri cubi
|  | 16 | 36,32 | 2.492,64
| Totale al Sal 1 |  | 36,32 | 2.492,64
01.A04.B20.020 | Calcestruzzo a prestazione garantita Classe di resistenza a compressione minima C32/40
Euro 126,84/metri cubi
|  | 43 | 38,40 | 4.870,66
| Totale al Sal 2 |  | 38,40 | 4.870,66
|  | 93 | 1,54 | 195,33
| Totale al Sal 4 |  | 39,94 | 5.065,99
01.A04.C03.005 | Getto in opera di calcestruzzo cementizio eseguito direttamente da autobetoniera con appositacanaletta Per sottofondi di marciapiedi
Euro 23,03/metri cubi
|  | 17 | 36,32 | 836,45
| Totale al Sal 1 |  | 36,32 | 836,45
|  | 44 | 41,47 | 955,05
| Totale al Sal 2 |  | 77,79 | 1.791,50
|  | 94 | 1,54 | 35,47
| Totale al Sal 4 |  | 79,33 | 1.826,97
01.A04.E00.005 | Vibratura mediante vibratore ad immersione
Euro 8,01/metri cubi
|  | 45 | 41,47 | 332,17
| Totale al Sal 2 |  | 41,47 | 332,17
|  | 95 | 1,54 | 12,34
| Totale al Sal 4 |  | 43,01 | 344,51
01.A18.C80.005 | Posa in opera di chiusini e griglie in ghisa Di qualunque dimensione compreso il fissaggio
Euro 3,08/chilogrammi
|  | 10 | 900,00 | 2.772,00
| Totale al Sal 1 |  | 900,00 | 2.772,00
|  | 30 | 1.800,00 | 5.544,00
| Totale al Sal 2 |  | 2.700,00 | 8.316,00
|  | 65 | 240,00 | 739,20
| Totale al Sal 3 |  | 2.940,00 | 9.055,20
|  | 99 | 900,00 | 2.772,00
| Totale al Sal 4 |  | 3.840,00 | 11.827,20
|  | 134 | 660,00 | 2.032,80
| Totale al Sal 6 |  | 4.500,00 | 13.860,00
01.A21.A20.020 | Spandimento di materiali vari per spessori superiori a cm 3
Euro 11,19/metri cubi
|  | 19 | 154,36 | 1.727,29
| Totale al Sal 1 |  | 154,36 | 1.727,29
|  | 73 | 105,00 | 1.174,95
|  | 77 | 105,00 | 1.174,95
| Totale al Sal 3 |  | 364,36 | 4.077,19
|  | 122 | 105,00 | 1.174,95
| Totale al Sal 5 |  | 469,36 | 5.252,14
01.A24.C80.005 | Pozzetto d'ispezione in calcestruzzo cementizio (con resistenza caratteristica 150 kg/cm²) delle dimensioni interne di cm50x50x80 (h)
Euro 161,18/cadauno
|  | 28 | 80,00 | 12.894,40
| Totale al Sal 2 |  | 80,00 | 12.894,40
|  | 63 | 4,00 | 644,72
|  | 74 | 2,00 | 322,36
| Totale al Sal 3 |  | 86,00 | 13.861,48
|  | 97 | 15,00 | 2.417,70
| Totale al Sal 4 |  | 101,00 | 16.279,18
01.P03.A60.005 | Sabbia granita
Euro 29,60/metri cubi
|  | 72 | 105,00 | 3.108,00
| Totale al Sal 3 |  | 105,00 | 3.108,00
|  | 102 | 17,15 | 507,64
| Totale al Sal 4 |  | 122,15 | 3.615,64
01.P03.B20.005 | Misto frantumato (stabilizzato)
Euro 23,24/metri cubi
|  | 18 | 154,36 | 3.587,33
| Totale al Sal 1 |  | 154,36 | 3.587,33
|  | 76 | 105,00 | 2.440,20
| Totale al Sal 3 |  | 259,36 | 6.027,53
|  | 103 | 17,15 | 398,57
| Totale al Sal 4 |  | 276,51 | 6.426,10
01.P08.F10.010 | Tubo speciale in PVC per formazione drenaggi Diametro mm 80 - tripla finestratura
Euro 3,97/metri lin
|  | 107 | 40,00 | 158,80
| Totale al Sal 4 |  | 40,00 | 158,80
01.P13.E40.005 | Chiusino di ispezione in ghisa sferoidale rispondente alle norme UNI EN 124, classe D 400
Euro 281,29/cadauno
|  | 11 | 3,00 | 843,87
| Totale al Sal 1 |  | 3,00 | 843,87
|  | 32 | 3,00 | 843,87
| Totale al Sal 2 |  | 6,00 | 1.687,74
|  | 67 | 2,00 | 562,58
|  | 75 | 2,00 | 562,58
| Totale al Sal 3 |  | 10,00 | 2.812,90
01.P13.E62.005 | Ghisa sferoidale in getti (normativa UNI EN 124) per griglie e chiusini
Euro 3,21/chilogrammi
|  | 9 | 900,00 | 2.889,00
| Totale al Sal 1 |  | 900,00 | 2.889,00
|  | 29 | 1.800,00 | 5.778,00
| Totale al Sal 2 |  | 2.700,00 | 8.667,00
|  | 64 | 240,00 | 770,40
| Totale al Sal 3 |  | 2.940,00 | 9.437,40
|  | 98 | 900,00 | 2.889,00
| Totale al Sal 4 |  | 3.840,00 | 12.326,40
|  | 133 | 660,00 | 2.118,60
| Totale al Sal 6 |  | 4.500,00 | 14.445,00
01.P26.A30.005 | Trasporto di materie di scavo dai cantieri alle discariche
Euro 11,87/metri cubi
|  | 15 | 208,84 | 2.478,93
| Totale al Sal 1 |  | 208,84 | 2.478,93
|  | 121 | 611,89 | 7.263,13
| Totale al Sal 5 |  | 820,73 | 9.742,06
06.A12.E04.010 | F.o. di pozzetto Realizzato in muratura di mattoni pieni o in getto di calcestruzzo.. 40x40x90 cm
Euro 241,78/cadauno
|  | 33 | 75,00 | 18.133,50
| Totale al Sal 2 |  | 75,00 | 18.133,50
|  | 104 | 3,00 | 725,34
| Totale al Sal 4 |  | 78,00 | 18.858,84
06.A12.E04.030 | F.o. di pozzetto Realizzato in muratura di mattoni pieni F.O. di pozzetto 60x60x90 cm con chiusino 75 kg carr.
Euro 284,89/cadauno
|  | 34 | 10,00 | 2.848,90
| Totale al Sal 2 |  | 10,00 | 2.848,90
07.A09.I05.010 | Posa in opera nelle trincee o nei manufatti di tubi in polietilene arrotolati;
Euro 3,22/metri lin
|  | 71 | 300,00 | 966,00
| Totale al Sal 3 |  | 300,00 | 966,00
07.P06.G05.030 | Tubi in polietilene ad alta densità (PEAD) per condotte di acqua potabile;
Euro 4,23/metri lin
|  | 70 | 300,00 | 1.269,00
| Totale al Sal 3 |  | 300,00 | 1.269,00
08.P01.B06.025 | Prolunghe per pozzetti dimensioni interne cm 60x60x60
Euro 28,12/cadauno
|  | 46 | 10,00 | 281,20
| Totale al Sal 2 |  | 10,00 | 281,20
08.P03.G39.010 | Formazione pozzetti di ispezione, di raccordo o di caduta per fogne tubolari cilindriche, delle sezioni interne di cm 100x100
Euro 585,34/cadauno
|  | 8 | 3,00 | 1.756,02
| Totale al Sal 1 |  | 3,00 | 1.756,02
|  | 31 | 3,00 | 1.756,02
| Totale al Sal 2 |  | 6,00 | 3.512,04
|  | 66 | 2,00 | 1.170,68
| Totale al Sal 3 |  | 8,00 | 4.682,72
08.P03.H10.160 | Provvista e posa in opera di tubi in PVC del diametro esterno di cm 12,5
Euro 12,03/metri lin
|  | 47 | 240,00 | 2.887,20
| Totale al Sal 2 |  | 240,00 | 2.887,20
|  | 61 | 33,50 | 403,01
| Totale al Sal 3 |  | 273,50 | 3.290,21
|  | 96 | 29,00 | 348,87
| Totale al Sal 4 |  | 302,50 | 3.639,08
08.P03.H25.010 | Provvista e posa in opera di curve a 45 gradi in PVC diametro esterno di cm 12.5
Euro 13,02/cadauno
|  | 37 | 190,00 | 2.473,80
| Totale al Sal 2 |  | 190,00 | 2.473,80
|  | 68 | 70,00 | 911,40
| Totale al Sal 3 |  | 260,00 | 3.385,20
08.P03.H30.010 | Provvista e posa in opera di curve a 90 gradi del diametro esterno di cm 12.5
Euro 12,53/cadauno
|  | 38 | 80,00 | 1.002,40
| Totale al Sal 2 |  | 80,00 | 1.002,40
|  | 100 | 18,00 | 225,54
| Totale al Sal 4 |  | 98,00 | 1.227,94
08.P03.H35.025 | Provvista e posa in opera di innesti a sella in PVC
Euro 37,74/cadauno
|  | 36 | 80,00 | 3.019,20
| Totale al Sal 2 |  | 80,00 | 3.019,20
|  | 101 | 18,00 | 679,32
| Totale al Sal 4 |  | 98,00 | 3.698,52
08.P03.H50.005 | Fornitura e posa in opera di tubazioni in PVC ø 200
Euro 65,35/metri lin
|  | 12 | 657,50 | 42.967,63
| Totale al Sal 1 |  | 657,50 | 42.967,63
|  | 27 | 203,84 | 13.320,94
| Totale al Sal 2 |  | 861,34 | 56.288,57
|  | 62 | 43,00 | 2.810,05
| Totale al Sal 3 |  | 904,34 | 59.098,62
08.P03.H55.010 | Fornitura e posa in opera di tubazioni in PVC ø 250 mm tipo SN 8 kN/m²
Euro 82,21/metri lin
|  | 13 | 274,00 | 22.525,54
| Totale al Sal 1 |  | 274,00 | 22.525,54
08.P03.H70.095 | Provvista e posa in opera di tubi in PVC SN 8 kN/m²: diametro esterno 400
Euro 85,20/metri lin
|  | 35 | 91,46 | 7.792,39
| Totale al Sal 2 |  | 91,46 | 7.792,39
08.P03.N03.005 | Allacciamento di immissione stradale compresa la perforazione del manufatto
Euro 115,87/cadauno
|  | 106 | 2,00 | 231,74
| Totale al Sal 4 |  | 2,00 | 231,74
13.P02.A10.005 | Fornitura e posa in opera di quanto occorrente per la formazione di cavidotto con 1 tubo in PVC diametro 100 mm
Euro 38,60/metri lin
|  | 40 | 966,50 | 37.306,90
| Totale al Sal 2 |  | 966,50 | 37.306,90
|  | 105 | 43,50 | 1.679,10
| Totale al Sal 4 |  | 1.010,00 | 38.986,00
13.P02.A10.010 | Fornitura e posa in opera di quanto occorrente per la formazione di cavidotto con 2 tubi in PEAD diametro 110 mm
Euro 60,45/metri lin
|  | 41 | 134,02 | 8.101,51
| Totale al Sal 2 |  | 134,02 | 8.101,51
13.P02.A10.020 | Fornitura e posa in opera di quanto occorrente per la formazione di cavidotto 4 tubo
Euro 85,21/metri lin
|  | 42 | 29,50 | 2.513,70
| Totale al Sal 2 |  | 29,50 | 2.513,70
| Totale Sottoservizi Euro |  |  | 273.230,88